## Folha 1
IHC110 | m | Tubulação de cobre, para gás.
Tubulação para gás, formada por tubo de cobre estirado a frio sem solda, diâmetro D=39/42 mm e 1,5 mm de espessura. Instalação em superfície. Inclusive material auxiliar para montagem e fixação, acessórios e peças especiais.
Insumo |  | Un | Descrição | Rend. | Preço unitário | Preço Insumo
mt43tco400g |  | Un | Material auxiliar para montagem e fixação das tubulações de cobre estirado a frio sem solda, diâmetro D=39/42 mm. | 1 | 1.34 | 1.34
mt43tco010gg |  | m | Tubo de cobre estirado a frio sem solda, diâmetro D=39/42 mm e 1,5 mm de espessura, com o preço incrementado em 30% relativamente a acessórios e peças especiais. | 1 | 34.86 | 34.86
mo010 |  | h | Instalador de gás. | 0.261 | 40.91 | 10.68
mo109 |  | h | Ajudante de instalador de gás. | 0.261 | 30.78 | 8.03
|  | % | Custos diretos complementares | 2 | 54.91 | 1.1
Custo de manutenção decenal: R$ 2,80 nos primeiros 10 anos. |  |  |  |  | Total: | 56.01