## Folha 1
IHE111 | m | Tubulação de polietileno reticulado (PE-X), "UPONOR IBERIA".
Tubulação formada por tubo de polietileno reticulado (PE-Xa), série 5, modelo Aqua Pipe "UPONOR IBERIA", de 20 mm de diâmetro exterior, PN=6 atm e 1,9 mm de espessura, sistema de união Quick and Easy, fornecido em rolos. Instalação em superfície. Inclusive material auxiliar para montagem e fixação, acessórios e peças especiais.
Insumo |  | Un | Descrição | Rend. | Preço unitário | Preço Insumo
mt37tpu400j |  | Un | Material auxiliar para montagem e fixação das tubulações de polietileno reticulado (PE-Xa), série 5, modelo Aqua Pipe "UPONOR IBERIA", de 20 mm de diâmetro exterior. | 1 | 0.48 | 0.48
mt37tpu010zg |  | m | Tubo de polietileno reticulado (PE-Xa), série 5, modelo Aqua Pipe "UPONOR IBERIA", de 20 mm de diâmetro exterior, PN=6 atm e 1,9 mm de espessura, sistema de união Quick and Easy, fornecido em rolos, segundo ISO 15875-2, com o preço incrementado em 30% relativamente a acessórios e peças especiais. | 1 | 14.21 | 14.21
mo008 |  | h | Encanador. | 0.042 | 40.91 | 1.72
mo107 |  | h | Ajudante de encanador. | 0.042 | 30.78 | 1.29
|  | % | Custos diretos complementares | 2 | 17.7 | 0.35
Custo de manutenção decenal: R$ 0,90 nos primeiros 10 anos. |  |  |  |  | Total: | 18.05