## Folha 1
IHE120 | m | Tubulação de polietileno reticulado (PE-X) com barreira de oxigênio.
Tubulação formada por tubo de polietileno reticulado (PE-Xa), com barreira de oxigênio (EVOH), de 32 mm de diâmetro exterior e 2,9 mm de espessura, PN=6 atm, fornecido em rolos. Instalação em superfície. Inclusive material auxiliar para montagem e fixação, acessórios e peças especiais.
Insumo |  | Un | Descrição | Rend. | Preço unitário | Preço Insumo
mt37tpu413d |  | Un | Material auxiliar para montagem e fixação das tubulações de polietileno reticulado (PE-Xa) com barreira de oxigênio (EVOH), de 32 mm de diâmetro exterior. | 1 | 1.72 | 1.72
mt37tpu013rg |  | m | Tubo de polietileno reticulado (PE-Xa), com barreira de oxigênio (EVOH), de 32 mm de diâmetro exterior e 2,9 mm de espessura, PN=6 atm, fornecido em rolos, segundo ISO 15875-2, com o preço incrementado em 30% relativamente a acessórios e peças especiais. | 1 | 42.39 | 42.39
mo008 |  | h | Encanador. | 0.063 | 40.91 | 2.58
mo107 |  | h | Ajudante de encanador. | 0.063 | 30.78 | 1.94
|  | % | Custos diretos complementares | 2 | 48.63 | 0.97
Custo de manutenção decenal: R$ 2,48 nos primeiros 10 anos. |  |  |  |  | Total: | 49.6