## Folha 1
IHE210 | m | Tubulação de polietileno resistente à temperatura (PE-RT).
Tubulação formada por tubo de polietileno resistente à temperatura (PE-RT), série 5, com camada intermediária de reforço, de 20 mm de diâmetro exterior e 2 mm de espessura. Instalação em superfície. Inclusive material auxiliar para montagem e fixação, acessórios e peças especiais.
Insumo |  | Un | Descrição | Rend. | Preço unitário | Preço Insumo
mt37tmc413b |  | m | Material auxiliar para montagem e fixação das tubulações de polietileno resistente à temperatura (PE-RT), de 20 mm de diâmetro exterior. | 1 | 0.23 | 0.23
mt37tmc003bg |  | m | Tubo de polietileno resistente à temperatura (PE-RT), série 5, com camada intermediária de reforço, de 20 mm de diâmetro exterior e 2 mm de espessura, segundo ISO 22391-2, com o preço incrementado em 30% relativamente a acessórios e peças especiais. | 1 | 5.87 | 5.87
mo008 |  | h | Encanador. | 0.042 | 40.91 | 1.72
mo107 |  | h | Ajudante de encanador. | 0.042 | 30.78 | 1.29
|  | % | Custos diretos complementares | 2 | 9.11 | 0.18
Custo de manutenção decenal: R$ 0,46 nos primeiros 10 anos. |  |  |  |  | Total: | 9.29