## Folha 1
IHE510 | m | Tubulação de polietileno (PE), para gás.
Tubulação formada por tubo de polietileno de alta densidade PE100, SDR11, de 40 mm de diâmetro exterior. Instalação enterrada. Inclusive acessórios e peças especiais. O preço não inclui a escavação nem o enchimento da vala.
Insumo |  | Un | Descrição | Rend. | Preço unitário | Preço Insumo
mt43tpo010cd |  | m | Tubo de polietileno de alta densidade PE100, SDR11, de 40 mm de diâmetro exterior, fornecido em rolos, com o preço incrementado em 15% relativamente a acessórios e peças especiais, para instalações receptoras de gás. | 1 | 12.33 | 12.33
mo010 |  | h | Instalador de gás. | 0.073 | 40.91 | 2.99
mo109 |  | h | Ajudante de instalador de gás. | 0.073 | 30.78 | 2.25
|  | % | Custos diretos complementares | 2 | 17.57 | 0.35
Custo de manutenção decenal: R$ 0,90 nos primeiros 10 anos. |  |  |  |  | Total: | 17.92