## Folha 1
IHP110 | m | Tubulação de polipropileno copolímero random (PP-R).
Tubulação formada por tubo de polipropileno copolímero random (PP-R), série 5, de 315 mm de diâmetro exterior e 28,6 mm de espessura. Instalação em superfície. Inclusive material auxiliar para montagem e fixação, acessórios e peças especiais.
Insumo |  |  | Un | Descrição | Rend. | Preço unitário | Preço Insumo
mt37toa400m |  |  | Un | Material auxiliar para montagem e fixação das tubulações de polipropileno copolímero random (PP-R), série 5, de 315 mm de diâmetro exterior. | 1 | 37.06 | 37.06
mt37toa110amg |  |  | m | Tubo de polipropileno copolímero random (PP-R), série 5, de 315 mm de diâmetro exterior e 28,6 mm de espessura, segundo ISO 15874-2, com o preço incrementado em 30% relativamente a acessórios e peças especiais. | 1 | 1493.57 | 1493.57
mo008 |  |  | h | Encanador. | 0.136 | 40.91 | 5.56
mo107 |  |  | h | Ajudante de encanador. | 0.136 | 30.78 | 4.19
|  |  | % | Custos diretos complementares | 2 | 1540.38 | 30.81
Custo de manutenção decenal: R$ 78,56 nos primeiros 10 anos. | [5 empty] | Total: | 1571.19