## Folha 1
IHP110 | m | Tubulação de polipropileno copolímero random (PP-R).
Tubulação formada por tubo de polipropileno copolímero random (PP-R), série 5, de 125 mm de diâmetro exterior e 11,4 mm de espessura. Instalação em superfície. Inclusive material auxiliar para montagem e fixação, acessórios e peças especiais.
Insumo |  | Un | Descrição | Rend. | Preço unitário | Preço Insumo
mt37toa400i |  | Un | Material auxiliar para montagem e fixação das tubulações de polipropileno copolímero random (PP-R), série 5, de 125 mm de diâmetro exterior. | 1 | 4.66 | 4.66
mt37toa110aig |  | m | Tubo de polipropileno copolímero random (PP-R), série 5, de 125 mm de diâmetro exterior e 11,4 mm de espessura, segundo ISO 15874-2, com o preço incrementado em 30% relativamente a acessórios e peças especiais. | 1 | 221.03 | 221.03
mo008 |  | h | Encanador. | 0.136 | 40.91 | 5.56
mo107 |  | h | Ajudante de encanador. | 0.136 | 30.78 | 4.19
|  | % | Custos diretos complementares | 2 | 235.44 | 4.71
Custo de manutenção decenal: R$ 12,01 nos primeiros 10 anos. |  |  |  |  | Total: | 240.15