## Folha 1
IHP110 | m | Tubulação de polipropileno copolímero random (PP-R).
Tubulação formada por tubo de polipropileno copolímero random (PP-R), série 2,5, de 16 mm de diâmetro exterior e 2,7 mm de espessura. Instalação em superfície. Inclusive material auxiliar para montagem e fixação, acessórios e peças especiais.
Insumo |  |  | Un | Descrição | Rend. | Preço unitário | Preço Insumo
mt37toa400C |  |  | Un | Material auxiliar para montagem e fixação das tubulações de polipropileno copolímero random (PP-R), série 2,5, de 16 mm de diâmetro exterior. | 1 | 0.15 | 0.15
mt37toa110cCg |  |  | m | Tubo de polipropileno copolímero random (PP-R), série 2,5, de 16 mm de diâmetro exterior e 2,7 mm de espessura, segundo ISO 15874-2, com o preço incrementado em 30% relativamente a acessórios e peças especiais. | 1 | 6.32 | 6.32
mo008 |  |  | h | Encanador. | 0.042 | 40.91 | 1.72
mo107 |  |  | h | Ajudante de encanador. | 0.042 | 30.78 | 1.29
|  |  | % | Custos diretos complementares | 2 | 9.48 | 0.19
Custo de manutenção decenal: R$ 0,48 nos primeiros 10 anos. | [5 empty] | Total: | 9.67