## Folha 1
IOB020 | Un |  | Reservatório.
Reservatório para reserva de água contra incêndios de 5000 litros de capacidade, pré-fabricado de poliéster reforçado com fibra de vidro, colocado na superfície, em posição vertical. Inclusive, registro de gaveta bruto de latão fundido, roscável, de 1 1/2" de diâmetro, para ligar com o ramal de ligação, válvula de flutuador, registro de esfera de PVC, soldável, de 50 mm de diâmetro, para esvaziamento e registro de gaveta bruto de latão fundido, roscável, de 1 1/4" de diâmetro, para ligação ao sistema de pressurização.
Insumo |  | Un |  | Descrição | Rend. | Preço unitário | Preço Insumo
mt37dps100c |  | Un |  | Reservatório de poliéster reforçado com fibra de vidro, de 5000 l, com tampa e escoadouro. | 1 | 1430.91 | 1430.91
mt37svc011i |  | Un |  | Registro de gaveta bruto de latão fundido, roscável, de 1 1/2" de diâmetro, segundo ABNT NBR 15705. | 1 | 57.37 | 57.37
mt37vfl010e |  | Un |  | Válvula de flutuador de 1 1/2" de diâmetro, para uma pressão máxima de 8 bar, com corpo de latão, bóia esférica roscada de latão e obturador de borracha. | 2 | 515.53 | 1031.06
mt37sve025e |  | Un |  | Registro de esfera de PVC, soldável, de 50 mm de diâmetro, segundo ABNT NBR 15788. | 1 | 34.89 | 34.89
mt37svc011g |  | Un |  | Registro de gaveta bruto de latão fundido, roscável, de 1 1/4" de diâmetro, segundo ABNT NBR 15705. | 1 | 45.57 | 45.57
mo008 |  | h |  | Encanador. | 2.09 | 40.91 | 85.5
mo107 |  | h |  | Ajudante de encanador. | 2.09 | 30.78 | 64.33
|  | % |  | Custos diretos complementares | 2 | 2749.63 | 54.99
Custo de manutenção decenal: R$ 140,23 nos primeiros 10 anos. | [5 empty] | Total: | 2804.62