## Folha 1
IOB020 | Un |  | Reservatório.
Reservatório para reserva de água contra incêndios de 5000 litros de capacidade, pré-fabricado de poliéster reforçado com fibra de vidro, colocado na superfície, em posição vertical. Inclusive, registro de esfera de PVC, roscável, de 1" de diâmetro, para ligar com o ramal de ligação, válvula de flutuador, registro de esfera de PVC, soldável, de 50 mm de diâmetro, para esvaziamento e registro de esfera de PVC, roscável, de 1/2" de diâmetro, para ligação ao sistema de pressurização.
Insumo |  | Un |  | Descrição | Rend. | Preço unitário | Preço Insumo
mt37dps100c |  | Un |  | Reservatório de poliéster reforçado com fibra de vidro, de 5000 l, com tampa e escoadouro. | 1 | 1430.91 | 1430.91
mt37sve021c |  | Un |  | Registro de esfera de PVC, roscável, de 1" de diâmetro, segundo ABNT NBR 15788. | 1 | 21.77 | 21.77
mt37vfl010c |  | Un |  | Válvula de flutuador de 1" de diâmetro, para uma pressão máxima de 6 bar, com corpo de latão, bóia esférica roscada de latão e obturador de borracha. | 2 | 202.87 | 405.74
mt37sve025e |  | Un |  | Registro de esfera de PVC, soldável, de 50 mm de diâmetro, segundo ABNT NBR 15788. | 1 | 34.89 | 34.89
mt37sve021a |  | Un |  | Registro de esfera de PVC, roscável, de 1/2" de diâmetro, segundo ABNT NBR 15788. | 1 | 12.68 | 12.68
mo008 |  | h |  | Encanador. | 2.09 | 40.91 | 85.5
mo107 |  | h |  | Ajudante de encanador. | 2.09 | 30.78 | 64.33
|  | % |  | Custos diretos complementares | 2 | 2055.82 | 41.12
Custo de manutenção decenal: R$ 104,85 nos primeiros 10 anos. | [5 empty] | Total: | 2096.94