## Folha 1
IOB020 | Un |  | Reservatório.
Reservatório para reserva de água contra incêndios de 7500 litros de capacidade, pré-fabricado de poliéster reforçado com fibra de vidro, colocado na superfície, em posição vertical. Inclusive, registro de gaveta bruto de latão fundido, roscável, de 1/2" de diâmetro, para ligar com o ramal de ligação, válvula de flutuador, registro de esfera de PVC, soldável, de 50 mm de diâmetro, para esvaziamento e registro de gaveta bruto de latão fundido, roscável, de 1/2" de diâmetro, para ligação ao sistema de pressurização.
Insumo |  | Un |  | Descrição | Rend. | Preço unitário | Preço Insumo
mt37dps100d |  | Un |  | Reservatório de poliéster reforçado com fibra de vidro, de 7500 l, com tampa e escoadouro. | 1 | 2456.14 | 2456.14
mt37svc011a |  | Un |  | Registro de gaveta bruto de latão fundido, roscável, de 1/2" de diâmetro, segundo ABNT NBR 15705. | 2 | 23.79 | 47.58
mt37vfl010a |  | Un |  | Válvula de flutuador de 1/2" de diâmetro, para uma pressão máxima de 6 bar, com corpo de latão, bóia esférica roscada de latão e obturador de borracha. | 2 | 110.17 | 220.34
mt37sve025e |  | Un |  | Registro de esfera de PVC, soldável, de 50 mm de diâmetro, segundo ABNT NBR 15788. | 1 | 34.89 | 34.89
mo008 |  | h |  | Encanador. | 2.926 | 40.91 | 119.7
mo107 |  | h |  | Ajudante de encanador. | 2.926 | 30.78 | 90.06
|  | % |  | Custos diretos complementares | 2 | 2968.71 | 59.37
Custo de manutenção decenal: R$ 151,40 nos primeiros 10 anos. | [5 empty] | Total: | 3028.08