## Folha 1
IOB020 | Un |  | Reservatório.
Reservatório para reserva de água contra incêndios de 10000 litros de capacidade, pré-fabricado de poliéster reforçado com fibra de vidro, colocado na superfície, em posição vertical. Inclusive, registro de esfera de PVC, roscável, de 1/2" de diâmetro, para ligar com o ramal de ligação, válvula de flutuador, registro de esfera de PVC, soldável, de 50 mm de diâmetro, para esvaziamento e registro de esfera de PVC, roscável, de 1/2" de diâmetro, para ligação ao sistema de pressurização.
Insumo |  | Un |  | Descrição | Rend. | Preço unitário | Preço Insumo
mt37dps100e |  | Un |  | Reservatório de poliéster reforçado com fibra de vidro, de 10000 l, com tampa e escoadouro. | 1 | 3152.46 | 3152.46
mt37sve021a |  | Un |  | Registro de esfera de PVC, roscável, de 1/2" de diâmetro, segundo ABNT NBR 15788. | 2 | 12.68 | 25.36
mt37vfl010a |  | Un |  | Válvula de flutuador de 1/2" de diâmetro, para uma pressão máxima de 6 bar, com corpo de latão, bóia esférica roscada de latão e obturador de borracha. | 2 | 110.17 | 220.34
mt37sve025e |  | Un |  | Registro de esfera de PVC, soldável, de 50 mm de diâmetro, segundo ABNT NBR 15788. | 1 | 34.89 | 34.89
mo008 |  | h |  | Encanador. | 5.016 | 40.91 | 205.2
mo107 |  | h |  | Ajudante de encanador. | 5.016 | 30.78 | 154.39
|  | % |  | Custos diretos complementares | 2 | 3792.64 | 75.85
Custo de manutenção decenal: R$ 193,42 nos primeiros 10 anos. | [5 empty] | Total: | 3868.49