## Folha 1
IOB022 | m | Rede de distribuição de água.
Rede aérea de distribuição de água para abastecimento dos equipamentos de extinção de incêndios, formada por tubulação de aço galvanizado com solda longitudinal, de 1" DN 25 mm de diâmetro, união roscada, sem isolamento térmico, que arranca da fonte de abastecimento de água até cada equipamento de extinção de incêndios. Inclusive material auxiliar para montagem e fixação, acessórios e peças especiais, demão de wash-primer + catalizador de pelo menos 50 microns de espessura, e duas demãos de esmalte vermelho de pelo menos 40 microns de espessura cada uma.
Insumo |  | Un | Descrição | Rend. | Preço unitário | Preço Insumo
mt08tag400d |  | Un | Material auxiliar para montagem e fixação das tubulações de aço galvanizado, de 1" DN 25 mm. | 1 | 1.63 | 1.63
mt08tag010ad |  | m | Tubo de aço galvanizado, com solda longitudinal por resistência elétrica, série M, de 1" DN 25 mm de diâmetro e 3,2 mm de espessura, com o preço incrementado em 15% relativamente a acessórios e peças especiais. | 1 | 22.13 | 22.13
mt27pfi020 |  | kg | Wash-primer + catalizador. | 0.012 | 21.98 | 0.26
mt27ess030d |  | kg | Esmalte sintético, cor vermelho RAL 3000, para aplicar sobre superfícies galvanizadas, aspecto brilhante. | 0.031 | 24.44 | 0.76
mo008 |  | h | Encanador. | 0.293 | 40.91 | 11.99
mo107 |  | h | Ajudante de encanador. | 0.318 | 30.78 | 9.79
mo038 |  | h | Pintor. | 0.052 | 32.24 | 1.68
|  | % | Custos diretos complementares | 2 | 48.24 | 0.96
Custo de manutenção decenal: R$ 2,46 nos primeiros 10 anos. |  |  |  |  | Total: | 49.2