## Folha 1
IOB025 | Un |  | Válvula.
Registro de gaveta de fuso ascendente e fecho elástico, união com flanges, de 2" de diâmetro, PN=16 bar, formada por corpo, disco em cunha e volante de ferro fundido dúctil e fuso de aço inoxidável.
Insumo |  | Un |  | Descrição | Rend. | Preço unitário | Preço Insumo
mt41svc008a |  | Un |  | Registro de gaveta de fuso ascendente e fecho elástico, união com flanges, de 2" de diâmetro, PN=16 bar, formada por corpo, disco em cunha e volante de ferro fundido dúctil e fuso de aço inoxidável. | 1 | 1305.89 | 1305.89
mo008 |  | h |  | Encanador. | 0.209 | 40.91 | 8.55
mo107 |  | h |  | Ajudante de encanador. | 0.209 | 30.78 | 6.43
|  | % |  | Custos diretos complementares | 2 | 1320.87 | 26.42
Custo de manutenção decenal: R$ 229,04 nos primeiros 10 anos. | [5 empty] | Total: | 1347.29