## Folha 1
IOB025 | Un |  | Válvula.
Válvula de drenagem e ensaio, união com roscas, de 3/4" DN 20 mm de diâmetro, constante de descarga K de 116 (métrico).
Insumo |  | Un |  | Descrição | Rend. | Preço unitário | Preço Insumo
mt41svc050d |  | Un |  | Válvula de drenagem e ensaio, união com roscas, de 3/4" DN 20 mm de diâmetro, constante de descarga K de 116 (métrico). | 1 | 1587.64 | 1587.64
mo008 |  | h |  | Encanador. | 0.157 | 40.91 | 6.42
mo107 |  | h |  | Ajudante de encanador. | 0.157 | 30.78 | 4.83
|  | % |  | Custos diretos complementares | 2 | 1598.89 | 31.98
Custo de manutenção decenal: R$ 277,25 nos primeiros 10 anos. | [5 empty] | Total: | 1630.87