## Folha 1
IOB030 | Un | Hidrante de parede.
Hidrante urbano de parede de 45 mm (1 1/2") e de 575x505x152 mm, composta de: armário de aço de 1,2 mm de espessura, acabamento com tinta epóxi cor vermelho RAL 3000 e porta semi-cega com janela de metacrilato de aço de 1,2 mm de espessura, acabamento com tinta epóxi cor vermelho RAL 3000; carretel metálico giratório basculante 180° permitindo a extração da mangueira em qualquer direção, pintado em vermelho epóxi, com alimentação axial; mangueira plana de 20 m de comprimento; agulheta de três posições (fechada, chuveiro e jato) construída em plástico ABS e válvula de fecho de assento de 45 mm (1 1/2"), de latão, com manômetro 0-16 bar. Instalação em superfície. Inclusive, acessórios e elementos de fixação.
Insumo |  |  | Un | Descrição | Rend. | Preço unitário | Preço Insumo
mt41bae020acg |  |  | Un | Hidrante de parede de 45 mm (1 1/2") e de 575x505x152 mm, composta de: armário de aço de 1,2 mm de espessura, acabamento com tinta epóxi cor vermelho RAL 3000 e porta semi-cega com janela de metacrilato de aço de 1,2 mm de espessura, acabamento com tinta epóxi cor vermelho RAL 3000; carretel metálico giratório basculante 180° permitindo a extração da mangueira em qualquer direção, pintado em vermelho epóxi, com alimentação axial; mangueira plana de 20 m de comprimento; agulheta de três posições (fechada, chuveiro e jato) construída em plástico ABS e válvula de fecho de assento de 45 mm (1 1/2"), de latão, com manômetro 0-16 bar; para instalar na superfície. Constante de descarga K de 85 (métrico). Inclusive acessórios e elementos de fixação. | 1 | 1538.62 | 1538.62
mo008 |  |  | h | Encanador. | 1.254 | 40.91 | 51.3
mo107 |  |  | h | Ajudante de encanador. | 1.254 | 30.78 | 38.6
|  |  | % | Custos diretos complementares | 2 | 1628.52 | 32.57
Custo de manutenção decenal: R$ 3.488,29 nos primeiros 10 anos. | [5 empty] | Total: | 1661.09