## Folha 1
IOB030 | Un | Hidrante de parede.
Hidrante urbano de parede, de 25 mm (1") e de 680x480x215 mm, composta de: armário construído em poliéster de 1,2 mm de espessura, acabamento com tinta epóxi cor vermelho RAL 3000 e porta cega de poliéster de 1,2 mm de espessura, acabamento com tinta epóxi cor vermelho RAL 3000; carretel metálico giratório fixo, pintado em vermelho epóxi, com alimentação axial; mangueira semi-rígida de 20 m de comprimento; agulheta de três posições (fechada, chuveiro e jato) construída em plástico ABS e válvula de fecho tipo esfera de 25 mm (1"), de latão, com manômetro 0-16 bar, com boca adicional de 45 mm (1 1/2"). Instalação em superfície. Inclusive, acessórios e elementos de fixação.
Insumo |  | Un | Descrição | Rend. | Preço unitário | Preço Insumo
mt41bae010tEo |  | Un | Hidrante de parede, de 25 mm (1") e de 680x480x215 mm, composta de: armário construído em poliéster de 1,2 mm de espessura, acabamento com tinta epóxi cor vermelho RAL 3000 e porta cega de poliéster de 1,2 mm de espessura, acabamento com tinta epóxi cor vermelho RAL 3000; carretel metálico giratório fixo, pintado em vermelho epóxi, com alimentação axial; mangueira semi-rígida de 20 m de comprimento; agulheta de três posições (fechada, chuveiro e jato) construída em plástico ABS e válvula de fecho tipo esfera de 25 mm (1"), de latão, com manômetro 0-16 bar; para instalar na superfície. Constante de descarga K de 42 (métrico). Inclusive acessórios e elementos de fixação. | 1 | 4091.3 | 4091.3
mt41bae200a |  | Un | Tomada de 45 mm (1 1/2"), com válvula de assento de latão, nípel e tampão de alumínio. | 1 | 816.36 | 816.36
mo008 |  | h | Encanador. | 1.15 | 40.91 | 47.05
mo107 |  | h | Ajudante de encanador. | 1.15 | 30.78 | 35.4
|  | % | Custos diretos complementares | 2 | 4990.11 | 99.8
Custo de manutenção decenal: R$ 10.688,81 nos primeiros 10 anos. |  |  |  |  | Total: | 5089.91