## Folha 1
IOB030 | Un | Hidrante de parede.
Hidrante urbano de parede de 25 mm (1") e de 660x660x215 mm, composta de: armário construído em aço de 1,2 mm de espessura, acabamento com tinta epóxi cor vermelho RAL 3000 e porta semi-cega com janela de metacrilato de aço de 1,2 mm de espessura, acabamento com tinta epóxi cor vermelho RAL 3000; carretel metálico giratório basculante 180° permitindo a extração da mangueira em qualquer direção, pintado em vermelho epóxi, com alimentação axial; mangueira semi-rígida de 20 m de comprimento; agulheta de três posições (fechada, chuveiro e jato) construída em plástico ABS e válvula de fecho tipo esfera de 25 mm (1"), de latão, com manômetro 0-16 bar. Instalação embutida. Inclusive, acessórios e elementos de fixação.
Insumo |  |  | Un | Descrição | Rend. | Preço unitário | Preço Insumo
mt41bae016aaa |  |  | Un | Hidrante de parede de 25 mm (1") e de 660x660x215 mm, composta de: armário construído em aço de 1,2 mm de espessura, acabamento com tinta epóxi cor vermelho RAL 3000 e porta semi-cega com janela de metacrilato de aço de 1,2 mm de espessura, acabamento com tinta epóxi cor vermelho RAL 3000; carretel metálico giratório basculante 180° permitindo a extração da mangueira em qualquer direção, pintado em vermelho epóxi, com alimentação axial; mangueira semi-rígida de 20 m de comprimento; agulheta de três posições (fechada, chuveiro e jato) construída em plástico ABS e válvula de fecho tipo esfera de 25 mm (1"), de latão, com manômetro 0-16 bar; para embutir. Constante de descarga K de 42 (métrico). Inclusive acessórios e elementos de fixação. | 1 | 2456.71 | 2456.71
mo008 |  |  | h | Encanador. | 1.15 | 40.91 | 47.05
mo107 |  |  | h | Ajudante de encanador. | 1.15 | 30.78 | 35.4
|  |  | % | Custos diretos complementares | 2 | 2539.16 | 50.78
Custo de manutenção decenal: R$ 5.438,87 nos primeiros 10 anos. | [5 empty] | Total: | 2589.94