## Folha 1
IPE020 | Un | Pára-raios de malha condutora (Gaiola de Faraday).
Sistema externo de proteção contra descargas atmosféricas (SPDA), formado por pára-raios tipo malha condutora (Gaiola de Faraday), com retícula de 5x5 m e 15 m de distância entre baixadas, de barra condutora de cobre, nua, de 30x2 mm e 5 hastes captadoras de aço inoxidável e 1 m de altura, colocadas em coberturas sobre suporte de concreto. Incluindo suportes, peças especiais, vias de faíscas, tubos de proteção das baixadas e tomadas de terra com barra condutora de cobre estanhado.
Insumo |  |  | Un | Descrição | Rend. | Preço unitário | Preço Insumo
mt41pca010a |  |  | m | Barra condutora de cobre estanhado, nua, de 30x2 mm. | 107 | 359.56 | 38472.9
mt41pea030dbh |  |  | Un | Ponta captadora de aço inoxidável, de 16 mm de diâmetro e 1 m de altura. | 5 | 557.94 | 2789.7
mt41paa100a |  |  | Un | Suporte de concreto, para fixação de ponta captadora de 16 mm de diâmetro e 1 m de comprimento. | 5 | 183.77 | 918.85
mt41paa102a |  |  | Un | Junta plana, para suporte de concreto. | 5 | 109.59 | 547.95
mt41paa130a |  |  | Un | Peça de latão, para união de terminal aéreo a cabo de cobre de 8 a 10 mm de diâmetro ou barra condutora de cobre estanhado de 30x2 mm. | 5 | 133.43 | 667.15
mt41paa055a |  |  | Un | Suporte cónico de polipropileno, com tampa para o enchimento e base de 140x140x80 mm, para fixação do grampo a superfícies horizontais. | 35 | 40.73 | 1425.55
mt41paa054a |  |  | Un | Grampo de nylon de 23x23x17 mm, para fixação de barra condutora de cobre estanhado de 30x2 mm. | 74 | 17.86 | 1321.64
mt41paa050a |  |  | Un | Grampo de aço inoxidável, para fixação de barra condutora de entre 30x2 mm e 30x3,5 mm de seção a parede. | 1 | 154.02 | 154.02
mt41pea040a |  |  | Un | Terminal aéreo, de aço inoxidável, de 20 mm de diâmetro e 0,5 m de altura. | 2 | 686.11 | 1372.22
mt41paa110a |  |  | Un | Suporte, para fixação de terminal aéreo a mastro de antena de diâmetro máximo 50 mm. | 1 | 361.83 | 361.83
mt41paa120a |  |  | Un | Suporte em ângulo, para fixação de terminal aéreo a superfície vertical. | 1 | 173.25 | 173.25
mt41paa090a |  |  | Un | Suporte de aço inoxidável, para fixação de grampo a perfil metálico. | 1 | 79.18 | 79.18
mt41paa070a |  |  | Un | Caminho de faíscas, para mastro de antena e ligação a chapa de cobre estanhado. | 1 | 1813.05 | 1813.05
mt41paa080a |  |  | Un | Caminho de faíscas, para união entre tomadas de terra. | 3 | 1688.32 | 5064.96
mt41paa053a |  |  | Un | Manguito de latão de 55x55 mm com placa intermediária, para união múltipla de cabos de cobre de 8 a 10 mm de diâmetro e barras condutoras de cobre estanhado de 30x2 mm. | 17 | 203.98 | 3467.66
mt41paa052a |  |  | Un | Manga seccionadora de latão, de 70x50x15 mm, com sistema de dobradiça, para união de barras condutoras de entre 30x2 mm e 30x3,5 mm de seção. | 2 | 263.41 | 526.82
mt41pca020a |  |  | Un | Tubo de aço galvanizado, de 2 m de comprimento, para a proteção da baixada da barra condutora. | 2 | 357.86 | 715.72
mt35ata010a |  |  | Un | Caixa de polipropileno para aterramento, de 250x250x250 mm, com tampa removível. | 4 | 827.46 | 3309.84
mt35ata020a |  |  | Un | Ponte para comprovação de ligação à terra de la instalação elétrica. | 2 | 627.39 | 1254.78
mt35ate020a |  |  | Un | Eletrodo para rede de terra cobreado com 254 µm, fabricado em aço, de 14,3 mm de diâmetro e 2 m de comprimento. | 2 | 314.99 | 629.98
mt41paa140a |  |  | Un | Peça de latão, para união de eletrodo de circuito de terra a cabo de cobre de 8 a 10 mm de diâmetro ou barra condutora de cobre estanhado de 30x2 mm. | 2 | 133.43 | 266.86
mt35ata030a |  |  | Un | Embalagem de 5 kg de gel concentrado, ecológico e não corrosivo, para a preparação de 20 litros de melhorador da condutividade de ligação à terra. | 2 | 626.47 | 1252.94
mo007 |  |  | h | Instalador de pára-raios. | 30.279 | 40.91 | 1238.71
mo106 |  |  | h | Ajudante de instalador de pára-raios. | 30.279 | 30.78 | 931.99
|  |  | % | Custos diretos complementares | 2 | 68757.6 | 1375.15
Custo de manutenção decenal: R$ 3.506,64 nos primeiros 10 anos. | [5 empty] | Total: | 70132.7