## Folha 1
ISD022 | Un |  | Rede de ramais de descarga para cozinha.
Rede de ramais de descarga, para cozinha com capacidade para: pia, realizada com tubo de PVC, série B.
Insumo |  | Un |  | Descrição | Rend. | Preço unitário | Preço Insumo
mt36tit010cc |  | m |  | Tubo de PVC, série B, de 50 mm de diâmetro e 3 mm de espessura, com o preço incrementado em 10% relativamente a acessórios e peças especiais. | 1.65 | 6.96 | 11.48
mt11var009 |  | l |  | Líquido de limpeza para colagem com adesivo de tubos e acessórios de PVC. | 0.083 | 111.44 | 9.25
mt11var010 |  | l |  | Cola para tubos e acessórios de PVC. | 0.041 | 142.02 | 5.82
mo008 |  | h |  | Encanador. | 1.724 | 40.91 | 70.53
mo107 |  | h |  | Ajudante de encanador. | 0.862 | 30.78 | 26.53
|  | % |  | Custos diretos complementares | 2 | 123.61 | 2.47
Custo de manutenção decenal: R$ 10,09 nos primeiros 10 anos. | [5 empty] | Total: | 126.08