## Folha 1
ISD024 | Un |  | Rede de ramais de descarga para utilizações complementares.
Rede de ramais de descarga com resistência ao fogo, para utilizações complementares com capacidade para: tanque de lavar roupa, tomada de descarga para máquina de lavar roupa, realizada com tubo de PVC, multicamada.
Insumo |  | Un |  | Descrição | Rend. | Preço unitário | Preço Insumo
mt36tiq010cc |  | m |  | Tubo multicamada de PVC, resistente ao fogo (reação ao fogo classe B-s1, d0 ), de 50 mm de diâmetro e 3 mm de espessura, cor cinza RAL 7037, 5 m de comprimento nominal, junta colada, com o preço incrementado em 10% relativamente a acessórios e peças especiais. | 3.44 | 11.25 | 38.7
mt30del010a |  | Un |  | Ponto de escoamento para eletrodoméstico, com ligação mista macho de PVC, de 40 mm de diâmetro. | 1 | 8.42 | 8.42
mt36tiq012a |  | l |  | Líquido de limpeza para colagem com adesivo de tubos e acessórios de PVC. | 0.215 | 109.45 | 23.53
mt36tiq013a |  | kg |  | Cola para tubos e acessórios de PVC. | 0.108 | 139.48 | 15.06
mt36tie010ed |  | m |  | Tubo de PVC, série B, de 90 mm de diâmetro e 3 mm de espessura, com com extremo alargado, com o preço incrementado em 15% relativamente a acessórios e peças especiais. | 0.7 | 13.87 | 9.71
mt36bsp010a |  | Un |  | Caixa sifonada de PVC, de 90 mm de diâmetro e 80 mm de altura, com uma entrada de 40 mm de diâmetro e uma saída de 50 mm de diâmetro, com tampa cega de aço inoxidável. | 1 | 12.42 | 12.42
mt36tiq010ca |  | m |  | Tubo multicamada de PVC, resistente ao fogo (reação ao fogo classe B-s1, d0 ), de 50 mm de diâmetro e 3 mm de espessura, cor cinza RAL 7037, 5 m de comprimento nominal, junta colada. | 1 | 10.23 | 10.23
mo008 |  | h |  | Encanador. | 4.912 | 40.91 | 200.95
mo107 |  | h |  | Ajudante de encanador. | 2.456 | 30.78 | 75.6
|  | % |  | Custos diretos complementares | 2 | 394.62 | 7.89
Custo de manutenção decenal: R$ 32,20 nos primeiros 10 anos. | [5 empty] | Total: | 402.51