## Folha 1
ISD024 | Un |  | Rede de ramais de descarga para utilizações complementares.
Rede de ramais de descarga, para utilizações complementares com capacidade para: tanque de lavar roupa, tomada de descarga para máquina de lavar roupa, realizada com tubo de polipropileno.
Insumo |  | Un |  | Descrição | Rend. | Preço unitário | Preço Insumo
mt36tip010bd |  | m |  | Tubo de polipropileno, de 50 mm de diâmetro e 1,8 mm de espessura, com com extremo alargado e junta elástica, com o preço incrementado em 15% relativamente a acessórios e peças especiais. | 3.44 | 16.58 | 57.04
mt30del010a |  | Un |  | Ponto de escoamento para eletrodoméstico, com ligação mista macho de PVC, de 40 mm de diâmetro. | 1 | 8.42 | 8.42
mt36tie010ed |  | m |  | Tubo de PVC, série B, de 90 mm de diâmetro e 3 mm de espessura, com com extremo alargado, com o preço incrementado em 15% relativamente a acessórios e peças especiais. | 0.7 | 13.87 | 9.71
mt36bsp010a |  | Un |  | Caixa sifonada de PVC, de 90 mm de diâmetro e 80 mm de altura, com uma entrada de 40 mm de diâmetro e uma saída de 50 mm de diâmetro, com tampa cega de aço inoxidável. | 1 | 12.42 | 12.42
mt36bop012a |  | Un |  | União de dilatação de polipropileno para prolongamento de caixa sifonada, de 40 mm de diâmetro, com junta elástica. | 4 | 6.71 | 26.84
mt36bop012b |  | Un |  | União de dilatação de polipropileno para prolongamento de caixa sifonada, de 50 mm de diâmetro, com junta elástica. | 1 | 6.98 | 6.98
mt36tip010ba |  | m |  | Tubo de polipropileno, de 50 mm de diâmetro e 1,8 mm de espessura, com com extremo alargado e junta elástica. | 1 | 14.41 | 14.41
mo008 |  | h |  | Encanador. | 4.912 | 40.91 | 200.95
mo107 |  | h |  | Ajudante de encanador. | 2.456 | 30.78 | 75.6
|  | % |  | Custos diretos complementares | 2 | 412.37 | 8.25
Custo de manutenção decenal: R$ 33,65 nos primeiros 10 anos. | [5 empty] | Total: | 420.62