## Folha 1
ISD024 | Un |  | Rede de ramais de descarga para utilizações complementares.
Rede de ramais de descarga com resistência ao fogo, para utilizações complementares com capacidade para: tanque de lavar roupa, realizada com tubo de PVC, multicamada.
Insumo |  | Un |  | Descrição | Rend. | Preço unitário | Preço Insumo
mt36tiq010cc |  | m |  | Tubo multicamada de PVC, resistente ao fogo (reação ao fogo classe B-s1, d0 ), de 50 mm de diâmetro e 3 mm de espessura, cor cinza RAL 7037, 5 m de comprimento nominal, junta colada, com o preço incrementado em 10% relativamente a acessórios e peças especiais. | 1.32 | 11.25 | 14.85
mt36tiq012a |  | l |  | Líquido de limpeza para colagem com adesivo de tubos e acessórios de PVC. | 0.083 | 109.45 | 9.08
mt36tiq013a |  | kg |  | Cola para tubos e acessórios de PVC. | 0.041 | 139.48 | 5.72
mt36tie010ed |  | m |  | Tubo de PVC, série B, de 90 mm de diâmetro e 3 mm de espessura, com com extremo alargado, com o preço incrementado em 15% relativamente a acessórios e peças especiais. | 0.7 | 13.87 | 9.71
mt36bsp010a |  | Un |  | Caixa sifonada de PVC, de 90 mm de diâmetro e 80 mm de altura, com uma entrada de 40 mm de diâmetro e uma saída de 50 mm de diâmetro, com tampa cega de aço inoxidável. | 1 | 12.42 | 12.42
mt36tiq010ca |  | m |  | Tubo multicamada de PVC, resistente ao fogo (reação ao fogo classe B-s1, d0 ), de 50 mm de diâmetro e 3 mm de espessura, cor cinza RAL 7037, 5 m de comprimento nominal, junta colada. | 1 | 10.23 | 10.23
mo008 |  | h |  | Encanador. | 2.142 | 40.91 | 87.63
mo107 |  | h |  | Ajudante de encanador. | 1.071 | 30.78 | 32.97
|  | % |  | Custos diretos complementares | 2 | 182.61 | 3.65
Custo de manutenção decenal: R$ 14,90 nos primeiros 10 anos. | [5 empty] | Total: | 186.26