## Folha 1
ISD024 | Un |  | Rede de ramais de descarga para utilizações complementares.
Rede de ramais de descarga insonorizada, para utilizações complementares com capacidade para: tanque de lavar roupa, realizada com tubo de polipropileno com nível de insonorização médio.
Insumo |  | Un |  | Descrição | Rend. | Preço unitário | Preço Insumo
mt36tip110cd |  | m |  | Tubo de polipropileno com nível de insonorização médio, de 50 mm de diâmetro e 1,8 mm de espessura, cor azul, com com extremo alargado e junta elástica, com o preço incrementado em 15% relativamente a acessórios e peças especiais. | 1.32 | 19 | 25.08
mt36tiq050gd |  | m |  | Tubo multicamada de PVC, insonorizado e resistente ao fogo (reação ao fogo classe B-s1, d0 ), de 110 mm de diâmetro e 3,2 mm de espessura, 3 m de comprimento nominal, com embocadura, união à pressão com junta elástica, com o preço incrementado em 15% relativamente a acessórios e peças especiais. | 0.7 | 44.12 | 30.88
mt36bsq015a |  | Un |  | Caixa sifonada de PVC, insonorizado, de 110 mm de diâmetro, com cinco entradas de 40 mm de diâmetro e uma saída de 50 mm de diâmetro, com tampa cega de aço inoxidável. | 1 | 52.55 | 52.55
mt36tip110ca |  | m |  | Tubo de polipropileno com nível de insonorização médio, de 50 mm de diâmetro e 1,8 mm de espessura, cor azul, com com extremo alargado e junta elástica. | 1 | 16.53 | 16.53
mo008 |  | h |  | Encanador. | 2.142 | 40.91 | 87.63
mo107 |  | h |  | Ajudante de encanador. | 1.071 | 30.78 | 32.97
|  | % |  | Custos diretos complementares | 2 | 245.64 | 4.91
Custo de manutenção decenal: R$ 20,04 nos primeiros 10 anos. | [5 empty] | Total: | 250.55