## Folha 1
ISD024 | Un |  | Rede de ramais de descarga para utilizações complementares.
Rede de ramais de descarga, para utilizações complementares com capacidade para: tanque de lavar roupa, realizada com tubo de polipropileno.
Insumo |  | Un |  | Descrição | Rend. | Preço unitário | Preço Insumo
mt36tip010bd |  | m |  | Tubo de polipropileno, de 50 mm de diâmetro e 1,8 mm de espessura, com com extremo alargado e junta elástica, com o preço incrementado em 15% relativamente a acessórios e peças especiais. | 1.32 | 16.58 | 21.89
mt36abn015a |  | Un |  | Tubo multicamada de polipropileno, insonorizado e resistente ao fogo (reação ao fogo classe B-s1, d0 ), livre de halogéneos, de 110 mm de diâmetro e 500 mm de comprimento, para prolongamento de caixa sifonada. | 1 | 34.58 | 34.58
mt36abn200a |  | Un |  | Caixa sifonada de polipropileno, de cor azul, de 110 mm de diâmetro, com três entradas de 40 mm de diâmetro e uma saída de 50 mm de diâmetro. | 1 | 32.46 | 32.46
mt36abn202a |  | Un |  | Tampa cega de aço inoxidável, para caixa sifonada de 110 mm de diâmetro. | 1 | 16.97 | 16.97
mt36bop012a |  | Un |  | União de dilatação de polipropileno para prolongamento de caixa sifonada, de 40 mm de diâmetro, com junta elástica. | 4 | 6.71 | 26.84
mt36bop012b |  | Un |  | União de dilatação de polipropileno para prolongamento de caixa sifonada, de 50 mm de diâmetro, com junta elástica. | 1 | 6.98 | 6.98
mt36tip010ba |  | m |  | Tubo de polipropileno, de 50 mm de diâmetro e 1,8 mm de espessura, com com extremo alargado e junta elástica. | 1 | 14.41 | 14.41
mo008 |  | h |  | Encanador. | 2.142 | 40.91 | 87.63
mo107 |  | h |  | Ajudante de encanador. | 1.071 | 30.78 | 32.97
|  | % |  | Custos diretos complementares | 2 | 274.73 | 5.49
Custo de manutenção decenal: R$ 22,42 nos primeiros 10 anos. | [5 empty] | Total: | 280.22