## Folha 1
ISS010 | m |  | Coletor suspenso.
Coletor suspenso de PVC, série B, de 110 mm de diâmetro, união colada com adesivo.
Insumo |  | Un |  | Descrição | Rend. | Preço unitário | Preço Insumo
mt36tit400g |  | Un |  | Material auxiliar para montagem e fixação das tubulações de PVC, série B, de 110 mm de diâmetro. | 1 | 1.33 | 1.33
mt36tit010gj |  | m |  | Tubo de PVC, série B, de 110 mm de diâmetro e 3,2 mm de espessura, com o preço incrementado em 45% relativamente a acessórios e peças especiais. | 1.05 | 21.21 | 22.27
mt11var009 |  | l |  | Líquido de limpeza para colagem com adesivo de tubos e acessórios de PVC. | 0.04 | 111.44 | 4.46
mt11var010 |  | l |  | Cola para tubos e acessórios de PVC. | 0.032 | 142.02 | 4.54
mo008 |  | h |  | Encanador. | 0.235 | 40.91 | 9.61
mo107 |  | h |  | Ajudante de encanador. | 0.118 | 30.78 | 3.63
|  | % |  | Custos diretos complementares | 2 | 45.84 | 0.92
Custo de manutenção decenal: R$ 5,14 nos primeiros 10 anos. | [5 empty] | Total: | 46.76