## Folha 1
ISS010 | m |  | Coletor suspenso.
Coletor suspenso de PVC, série B, de 125 mm de diâmetro, união colada com adesivo.
Insumo |  | Un |  | Descrição | Rend. | Preço unitário | Preço Insumo
mt36tit400h |  | Un |  | Material auxiliar para montagem e fixação das tubulações de PVC, série B, de 125 mm de diâmetro. | 1 | 1.52 | 1.52
mt36tit010hj |  | m |  | Tubo de PVC, série B, de 125 mm de diâmetro e 3,2 mm de espessura, com o preço incrementado em 45% relativamente a acessórios e peças especiais. | 1.05 | 24.18 | 25.39
mt11var009 |  | l |  | Líquido de limpeza para colagem com adesivo de tubos e acessórios de PVC. | 0.058 | 111.44 | 6.46
mt11var010 |  | l |  | Cola para tubos e acessórios de PVC. | 0.046 | 142.02 | 6.53
mo008 |  | h |  | Encanador. | 0.266 | 40.91 | 10.88
mo107 |  | h |  | Ajudante de encanador. | 0.133 | 30.78 | 4.09
|  | % |  | Custos diretos complementares | 2 | 54.87 | 1.1
Custo de manutenção decenal: R$ 6,16 nos primeiros 10 anos. | [5 empty] | Total: | 55.97