## Folha 1
ISS010 | m |  | Coletor suspenso.
Coletor suspenso com resistência ao fogo de PVC, multicamada, de 40 mm de diâmetro, união colada com adesivo.
Insumo |  | Un |  | Descrição | Rend. | Preço unitário | Preço Insumo
mt36tiq011b |  | Un |  | Material auxiliar para montagem e fixação das tubulações multicamada de PVC, de 40 mm de diâmetro e 5 m de comprimento nominal. | 1 | 0.4 | 0.4
mt36tiq010bj |  | m |  | Tubo multicamada de PVC, resistente ao fogo (reação ao fogo classe B-s1, d0 ), de 40 mm de diâmetro e 3 mm de espessura, cor cinza RAL 7037, 5 m de comprimento nominal, junta colada, com o preço incrementado em 45% relativamente a acessórios e peças especiais. | 1.05 | 11.61 | 12.19
mt36tiq012a |  | l |  | Líquido de limpeza para colagem com adesivo de tubos e acessórios de PVC. | 0.023 | 109.45 | 2.52
mt36tiq013a |  | kg |  | Cola para tubos e acessórios de PVC. | 0.018 | 139.48 | 2.51
mo008 |  | h |  | Encanador. | 0.125 | 40.91 | 5.11
mo107 |  | h |  | Ajudante de encanador. | 0.063 | 30.78 | 1.94
|  | % |  | Custos diretos complementares | 2 | 24.67 | 0.49
Custo de manutenção decenal: R$ 2,77 nos primeiros 10 anos. | [5 empty] | Total: | 25.16