## Folha 1
ISS010 | m |  | Coletor suspenso.
Coletor suspenso com resistência ao fogo de PVC, multicamada, de 90 mm de diâmetro, união colada com adesivo.
Insumo |  | Un |  | Descrição | Rend. | Preço unitário | Preço Insumo
mt36tiq011f |  | Un |  | Material auxiliar para montagem e fixação das tubulações multicamada de PVC, de 90 mm de diâmetro e 3 m de comprimento nominal. | 1 | 0.9 | 0.9
mt36tiq010fj |  | m |  | Tubo multicamada de PVC, resistente ao fogo (reação ao fogo classe B-s1, d0 ), de 90 mm de diâmetro e 3 mm de espessura, cor cinza RAL 7037, 3 m de comprimento nominal, com embocadura, junta colada, com o preço incrementado em 45% relativamente a acessórios e peças especiais. | 1.05 | 26.2 | 27.51
mt36tiq012a |  | l |  | Líquido de limpeza para colagem com adesivo de tubos e acessórios de PVC. | 0.035 | 109.45 | 3.83
mt36tiq013a |  | kg |  | Cola para tubos e acessórios de PVC. | 0.028 | 139.48 | 3.91
mo008 |  | h |  | Encanador. | 0.188 | 40.91 | 7.69
mo107 |  | h |  | Ajudante de encanador. | 0.094 | 30.78 | 2.89
|  | % |  | Custos diretos complementares | 2 | 46.73 | 0.93
Custo de manutenção decenal: R$ 5,24 nos primeiros 10 anos. | [5 empty] | Total: | 47.66