## Folha 1
ISS010 | m |  | Coletor suspenso.
Coletor suspenso com resistência ao fogo de PVC, multicamada, de 125 mm de diâmetro, união colada com adesivo.
Insumo |  | Un |  | Descrição | Rend. | Preço unitário | Preço Insumo
mt36tiq011h |  | Un |  | Material auxiliar para montagem e fixação das tubulações multicamada de PVC, de 125 mm de diâmetro e 3 m de comprimento nominal. | 1 | 1.37 | 1.37
mt36tiq010hj |  | m |  | Tubo multicamada de PVC, resistente ao fogo (reação ao fogo classe B-s1, d0 ), de 125 mm de diâmetro e 3,2 mm de espessura, cor cinza RAL 7037, 3 m de comprimento nominal, com embocadura, junta colada, com o preço incrementado em 45% relativamente a acessórios e peças especiais. | 1.05 | 39.49 | 41.46
mt36tiq012a |  | l |  | Líquido de limpeza para colagem com adesivo de tubos e acessórios de PVC. | 0.058 | 109.45 | 6.35
mt36tiq013a |  | kg |  | Cola para tubos e acessórios de PVC. | 0.046 | 139.48 | 6.42
mo008 |  | h |  | Encanador. | 0.266 | 40.91 | 10.88
mo107 |  | h |  | Ajudante de encanador. | 0.133 | 30.78 | 4.09
|  | % |  | Custos diretos complementares | 2 | 70.57 | 1.41
Custo de manutenção decenal: R$ 7,92 nos primeiros 10 anos. | [5 empty] | Total: | 71.98