## Folha 1
ISS010 | m |  | Coletor suspenso.
Coletor suspenso insonorizado de polipropileno, de 90 mm de diâmetro, união com junta elástica.
Insumo |  | Un |  | Descrição | Rend. | Preço unitário | Preço Insumo
mt36tip410e |  | Un |  | Material auxiliar para montagem e fixação das tubulações de polipropileno com nível de insonorização médio, de 90 mm de diâmetro. | 1 | 1.84 | 1.84
mt36tip110ek |  | m |  | Tubo de polipropileno com nível de insonorização médio, de 90 mm de diâmetro e 3,1 mm de espessura, cor azul, com com extremo alargado e junta elástica, com o preço incrementado em 50% relativamente a acessórios e peças especiais. | 1.05 | 55.03 | 57.78
mo008 |  | h |  | Encanador. | 0.188 | 40.91 | 7.69
mo107 |  | h |  | Ajudante de encanador. | 0.094 | 30.78 | 2.89
|  | % |  | Custos diretos complementares | 2 | 70.2 | 1.4
Custo de manutenção decenal: R$ 7,88 nos primeiros 10 anos. | [5 empty] | Total: | 71.6