## Folha 1
ISS010 | m |  | Coletor suspenso.
Coletor suspenso insonorizado de polipropileno, de 125 mm de diâmetro, união com junta elástica.
Insumo |  | Un |  | Descrição | Rend. | Preço unitário | Preço Insumo
mt36tip410g |  | Un |  | Material auxiliar para montagem e fixação das tubulações de polipropileno com nível de insonorização médio, de 125 mm de diâmetro. | 1 | 2.86 | 2.86
mt36tip110gk |  | m |  | Tubo de polipropileno com nível de insonorização médio, de 125 mm de diâmetro e 3,9 mm de espessura, cor azul, com com extremo alargado e junta elástica, com o preço incrementado em 50% relativamente a acessórios e peças especiais. | 1.05 | 85.54 | 89.82
mo008 |  | h |  | Encanador. | 0.266 | 40.91 | 10.88
mo107 |  | h |  | Ajudante de encanador. | 0.133 | 30.78 | 4.09
|  | % |  | Custos diretos complementares | 2 | 107.65 | 2.15
Custo de manutenção decenal: R$ 12,08 nos primeiros 10 anos. | [5 empty] | Total: | 109.8