## Folha 1
ISS010 | m |  | Coletor suspenso.
Coletor suspenso insonorizado e com resistência ao fogo de PVC, multicamada, de 125 mm de diâmetro, união com junta elástica.
Insumo |  | Un |  | Descrição | Rend. | Preço unitário | Preço Insumo
mt36tiq051h |  | Un |  | Material auxiliar para montagem e fixação das tubulações multicamada de PVC, insonorizado, de 125 mm de diâmetro e 3 m de comprimento nominal. | 1 | 2.7 | 2.7
mt36tiq050hj |  | m |  | Tubo multicamada de PVC, insonorizado e resistente ao fogo (reação ao fogo classe B-s1, d0 ), de 125 mm de diâmetro e 3,2 mm de espessura, 3 m de comprimento nominal, com embocadura, união à pressão com junta elástica, com o preço incrementado em 45% relativamente a acessórios e peças especiais. | 1.05 | 78.47 | 82.39
mo008 |  | h |  | Encanador. | 0.266 | 40.91 | 10.88
mo107 |  | h |  | Ajudante de encanador. | 0.133 | 30.78 | 4.09
|  | % |  | Custos diretos complementares | 2 | 100.06 | 2
Custo de manutenção decenal: R$ 11,23 nos primeiros 10 anos. | [5 empty] | Total: | 102.06