## Folha 1
ISS012 | Un |  | Ligação do coletor suspenso ao ramal geral de saneamento.
Ligação do coletor suspenso ao ramal geral de saneamento, formada por tubulação de PVC, série B, de 2,5 m de comprimento, de 250 mm de diâmetro e 4,9 mm de espessura, união colada com adesivo, com sifão em linha de PVC, cor cinza, visitável, com união macho/fêmea. Inclusive líquido de limpeza, adesivo para tubos e acessórios de PVC, material auxiliar para montagem e fixação, acessórios e peças especiais.
Insumo |  | Un |  | Descrição | Rend. | Preço unitário | Preço Insumo
mt36tit400k |  | Un |  | Material auxiliar para montagem e fixação das tubulações de PVC, série B, de 250 mm de diâmetro. | 2.5 | 8.17 | 20.43
mt36tit010ka |  | m |  | Tubo de PVC, série B, de 250 mm de diâmetro e 4,9 mm de espessura. | 2.5 | 54.47 | 136.18
mt36tit012j |  | Un |  | Curva 87°30' macho-fêmea de PVC, de 250 mm de diâmetro. | 2 | 142.37 | 284.74
mt11var009 |  | l |  | Líquido de limpeza para colagem com adesivo de tubos e acessórios de PVC. | 0.3 | 111.44 | 33.43
mt11var010 |  | l |  | Cola para tubos e acessórios de PVC. | 0.24 | 142.02 | 34.08
mt11var120j |  | Un |  | Sifão em linha de PVC, cor cinza, visitável, com união macho/fêmea, de 250 mm de diâmetro. | 1 | 696.74 | 696.74
mo008 |  | h |  | Encanador. | 2.599 | 40.91 | 106.33
mo107 |  | h |  | Ajudante de encanador. | 2.11 | 30.78 | 64.95
|  | % |  | Custos diretos complementares | 2 | 1376.88 | 27.54
Custo de manutenção decenal: R$ 252,80 nos primeiros 10 anos. | [5 empty] | Total: | 1404.42