## Folha 1
ITB010 | m | Duto de parede simples de aço inoxidável.
Duto para descarga de roupa suja ou resíduos, ensacados, formada por tubo de parede simples de aço inoxidável AISI 304, de 550 mm de diâmetro interior. Inclusive acessórios e material auxiliar para montagem e fixação. O preço não inclui as portas.
Insumo |  | Un | Descrição | Rend. | Preço unitário | Preço Insumo
mt20din301c |  | Un | Material auxiliar para montagem e fixação dos tubos de parede simples de aço inoxidável AISI 304, de 550 mm de diâmetro interior. | 1 | 52.66 | 52.66
mt20din300cq |  | m | Tubo de parede simples de aço inoxidável AISI 304, de 550 mm de diâmetro interior, com o preço incrementado em 80% relativamente a acessórios. | 1 | 1579.69 | 1579.69
mo011 |  | h | Montador. | 0.533 | 40.91 | 21.81
mo080 |  | h | Ajudante de montador. | 0.533 | 30.23 | 16.11
|  | % | Custos diretos complementares | 2 | 1670.27 | 33.41
Custo de manutenção decenal: R$ 391,85 nos primeiros 10 anos. |  |  |  |  | Total: | 1703.68