## Folha 1
IVV020 | m | Duto circular de chapa de aço galvanizado.
Duto circular de ventilação, formada por tubo de chapa de aço galvanizado de parede simples lisa, auto-conectável macho-fêmea, de 600 mm de diâmetro e 1,0 mm de espessura da chapa, colocada em posição horizontal. Inclusive material auxiliar para montagem e fixação, acessórios e peças especiais. O preço não inclui as comportas de regulação, as comportas corta-fogo, as grelhas nem os difusores.
Insumo |  | Un | Descrição | Rend. | Preço unitário | Preço Insumo
mt42cvg410q |  | Un | Material auxiliar para montagem e fixação dos dutos de chapa de aço galvanizado de parede simples lisa, de 600 mm de diâmetro. | 1 | 15.35 | 15.35
mt42cvg010Yd |  | m | Tubo de chapa de aço galvanizado de parede simples lisa, auto-conectável macho-fêmea, de 600 mm de diâmetro e 1 mm de espessura da chapa, fornecido em tramos de 1 m, com o preço incrementado em 15% relativamente a acessórios e peças especiais. | 1 | 352.88 | 352.88
mo013 |  | h | Montador de dutos de chapa metálica. | 0.767 | 40.91 | 31.38
mo084 |  | h | Ajudante de montador de dutos de chapa metálica. | 0.383 | 30.23 | 11.58
|  | % | Custos diretos complementares | 2 | 411.19 | 8.22
Custo de manutenção decenal: R$ 58,72 nos primeiros 10 anos. |  |  |  |  | Total: | 419.41