## Folha 1
IVV020 | m | Duto circular de chapa de aço galvanizado.
Duto circular de ventilação, formada por tubo de chapa de aço galvanizado de parede simples lisa, auto-conectável macho-fêmea, de 225 mm de diâmetro e 0,6 mm de espessura da chapa, colocada em posição horizontal. Inclusive material auxiliar para montagem e fixação, acessórios e peças especiais. O preço não inclui as comportas de regulação, as comportas corta-fogo, as grelhas nem os difusores.
Insumo |  | Un | Descrição | Rend. | Preço unitário | Preço Insumo
mt42cvg410g |  | Un | Material auxiliar para montagem e fixação dos dutos de chapa de aço galvanizado de parede simples lisa, de 225 mm de diâmetro. | 1 | 3.52 | 3.52
mt42cvg010sd |  | m | Tubo de chapa de aço galvanizado de parede simples lisa, auto-conectável macho-fêmea, de 225 mm de diâmetro e 0,6 mm de espessura da chapa, fornecido em tramos de 1 m, com o preço incrementado em 15% relativamente a acessórios e peças especiais. | 1 | 81.02 | 81.02
mo013 |  | h | Montador de dutos de chapa metálica. | 0.29 | 40.91 | 11.86
mo084 |  | h | Ajudante de montador de dutos de chapa metálica. | 0.145 | 30.23 | 4.38
|  | % | Custos diretos complementares | 2 | 100.78 | 2.02
Custo de manutenção decenal: R$ 14,39 nos primeiros 10 anos. |  |  |  |  | Total: | 102.8