## Folha 1
IVV020 | m | Duto circular de chapa de aço galvanizado.
Duto circular de ventilação, formada por tubo de chapa de aço galvanizado de parede simples lisa, auto-conectável macho-fêmea, de 250 mm de diâmetro e 1,0 mm de espessura da chapa, colocada em posição horizontal. Inclusive material auxiliar para montagem e fixação, acessórios e peças especiais. O preço não inclui as comportas de regulação, as comportas corta-fogo, as grelhas nem os difusores.
Insumo |  | Un | Descrição | Rend. | Preço unitário | Preço Insumo
mt42cvg410h |  | Un | Material auxiliar para montagem e fixação dos dutos de chapa de aço galvanizado de parede simples lisa, de 250 mm de diâmetro. | 1 | 3.89 | 3.89
mt42cvg010xd |  | m | Tubo de chapa de aço galvanizado de parede simples lisa, auto-conectável macho-fêmea, de 250 mm de diâmetro e 1 mm de espessura da chapa, fornecido em tramos de 1 m, com o preço incrementado em 15% relativamente a acessórios e peças especiais. | 1 | 147.18 | 147.18
mo013 |  | h | Montador de dutos de chapa metálica. | 0.322 | 40.91 | 13.17
mo084 |  | h | Ajudante de montador de dutos de chapa metálica. | 0.161 | 30.23 | 4.87
|  | % | Custos diretos complementares | 2 | 169.11 | 3.38
Custo de manutenção decenal: R$ 24,15 nos primeiros 10 anos. |  |  |  |  | Total: | 172.49