## Folha 1
IVV020 | m | Duto circular de chapa de aço galvanizado.
Duto circular de ventilação, formada por tubo de chapa de aço galvanizado de parede simples helicoidal, de 710 mm de diâmetro e 0,7 mm de espessura, com reforços, colocada em posição horizontal. Inclusive material auxiliar para montagem e fixação, acessórios e peças especiais. O preço não inclui as comportas de regulação, as comportas corta-fogo, as grelhas nem os difusores.
Insumo |  | Un | Descrição | Rend. | Preço unitário | Preço Insumo
mt42cvg420r |  | Un | Material auxiliar para montagem e fixação dos dutos de chapa de aço galvanizado de parede simples helicoidal, de 710 mm de diâmetro. | 1 | 10.31 | 10.31
mt42cvg020rcf |  | m | Tubo de chapa de aço galvanizado de parede simples helicoidal, de 710 mm de diâmetro e 0,7 mm de espessura, com reforços, fornecido em tramos de 3 ou 5 m, com o preço incrementado em 25% relativamente a acessórios e peças especiais. | 1 | 257.84 | 257.84
mo013 |  | h | Montador de dutos de chapa metálica. | 0.906 | 40.91 | 37.06
mo084 |  | h | Ajudante de montador de dutos de chapa metálica. | 0.453 | 30.23 | 13.69
|  | % | Custos diretos complementares | 2 | 318.9 | 6.38
Custo de manutenção decenal: R$ 45,54 nos primeiros 10 anos. |  |  |  |  | Total: | 325.28