## Folha 1
IVV020 | m | Duto circular de chapa de aço galvanizado.
Duto circular de ventilação com uma ligação por piso, formada por tubo tipo shunt de chapa de aço galvanizado de parede simples helicoidal, auto-conectável macho-fêmea, de 300 mm de diâmetro, colocada em posição vertical. Inclusive material auxiliar para montagem e fixação, acessórios e peças especiais. O preço não inclui as comportas de regulação, as comportas corta-fogo, as grelhas nem os difusores.
Insumo |  | Un | Descrição | Rend. | Preço unitário | Preço Insumo
mt42cvg450d |  | Un | Material auxiliar para montagem e fixação dos dutos de tubo tipo shunt de chapa de aço galvanizado de parede simples helicoidal, de 300 mm de diâmetro. | 1 | 4.87 | 4.87
mt42cvg050dg |  | m | Tubo tipo shunt de chapa de aço galvanizado de parede simples helicoidal, auto-conectável macho-fêmea, de 300 mm de diâmetro, com o preço incrementado em 30% relativamente a acessórios e peças especiais. | 1 | 126.67 | 126.67
mo013 |  | h | Montador de dutos de chapa metálica. | 0.551 | 40.91 | 22.54
mo084 |  | h | Ajudante de montador de dutos de chapa metálica. | 0.275 | 30.23 | 8.31
|  | % | Custos diretos complementares | 2 | 162.39 | 3.25
Custo de manutenção decenal: R$ 23,19 nos primeiros 10 anos. |  |  |  |  | Total: | 165.64