## Folha 1
IVV030 | m | Duto de PVC.
Duto de ventilação, formada por tubo liso de PVC, de 110 mm de diâmetro exterior, colado com adesivo, colocada em posição horizontal. Inclusive material auxiliar para montagem e fixação, acessórios e peças especiais. O preço não inclui as comportas de regulação, as comportas corta-fogo, as grelhas nem os difusores.
Insumo |  | Un | Descrição | Rend. | Preço unitário | Preço Insumo
mt42cvp420c |  | Un | Material auxiliar para montagem e fixação dos dutos de PVC, de 110 mm de diâmetro exterior. | 1 | 0.91 | 0.91
mt42cvp020ce |  | m | Tubo liso de PVC, de 110 mm de diâmetro exterior, com com extremo alargado, com o preço incrementado em 20% relativamente a acessórios e peças especiais. | 1 | 22.01 | 22.01
mt11var009 |  | l | Líquido de limpeza para colagem com adesivo de tubos e acessórios de PVC. | 0.04 | 111.44 | 4.46
mt11var010 |  | l | Cola para tubos e acessórios de PVC. | 0.02 | 142.02 | 2.84
mo011 |  | h | Montador. | 0.11 | 40.91 | 4.5
mo080 |  | h | Ajudante de montador. | 0.055 | 30.23 | 1.66
|  | % | Custos diretos complementares | 2 | 36.38 | 0.73
Custo de manutenção decenal: R$ 5,20 nos primeiros 10 anos. |  |  |  |  | Total: | 37.11