## Folha 1
IVV200 | m | Duto semi-rígido de chapa de aço eletrozincada.
Duto de ventilação, formada por tubo semi-rígido de chapa de aço eletrozincada engatilhada em espiral, de 355 mm de diâmetro, cor branca, temperatura de trabalho de 250°C e picos de temperatura até 350°C, classe A1. Inclusive material auxiliar para montagem e fixação, acessórios e peças especiais.
Insumo |  | Un | Descrição | Rend. | Preço unitário | Preço Insumo
mt42csg420f |  | Un | Material auxiliar para montagem e fixação dos dutos semi-rígidas de chapa de aço eletrozincada, de 355 mm de diâmetro. | 1 | 22.74 | 22.74
mt42csg020fc |  | m | Tubo semi-rígido de chapa de aço eletrozincada engatilhada em espiral, de 355 mm de diâmetro, cor branca, temperatura de trabalho de 250°C e picos de temperatura até 350°C, classe A1, com o preço incrementado em 10% relativamente a acessórios e peças especiais. | 1 | 499.27 | 499.27
mo011 |  | h | Montador. | 0.176 | 40.91 | 7.2
mo080 |  | h | Ajudante de montador. | 0.088 | 30.23 | 2.66
|  | % | Custos diretos complementares | 2 | 531.87 | 10.64
Custo de manutenção decenal: R$ 75,95 nos primeiros 10 anos. |  |  |  |  | Total: | 542.51