## Folha 1
IVV210 | m | Duto semi-rígido de chapa de alumínio.
Duto de ventilação, formada por tubo semi-rígido de chapa de alumínio engatilhada em espiral, de 315 mm de diâmetro, temperatura de trabalho de 250°C e picos de temperatura até 350°C, classe A1. Inclusive material auxiliar para montagem e fixação, acessórios e peças especiais.
Insumo |  | Un | Descrição | Rend. | Preço unitário | Preço Insumo
mt42csa420e |  | Un | Material auxiliar para montagem e fixação dos dutos semi-rígidas de chapa de alumínio, de 315 mm de diâmetro. | 1 | 12.48 | 12.48
mt42csa020ec |  | m | Tubo semi-rígido de chapa de alumínio engatilhada em espiral, de 315 mm de diâmetro, temperatura de trabalho de 250°C e picos de temperatura até 350°C, classe A1, com o preço incrementado em 10% relativamente a acessórios e peças especiais. | 1 | 273.96 | 273.96
mo011 |  | h | Montador. | 0.176 | 40.91 | 7.2
mo080 |  | h | Ajudante de montador. | 0.088 | 30.23 | 2.66
|  | % | Custos diretos complementares | 2 | 296.3 | 5.93
Custo de manutenção decenal: R$ 42,31 nos primeiros 10 anos. |  |  |  |  | Total: | 302.23