## Folha 1
IVV210 | m | Duto semi-rígido de chapa de alumínio.
Duto de ventilação, formada por tubo semi-rígido de chapa de alumínio engatilhada em espiral, de 400 mm de diâmetro, temperatura de trabalho de 250°C e picos de temperatura até 350°C, classe A1. Inclusive material auxiliar para montagem e fixação, acessórios e peças especiais.
Insumo |  | Un | Descrição | Rend. | Preço unitário | Preço Insumo
mt42csa420g |  | Un | Material auxiliar para montagem e fixação dos dutos semi-rígidas de chapa de alumínio, de 400 mm de diâmetro. | 1 | 15.14 | 15.14
mt42csa020gc |  | m | Tubo semi-rígido de chapa de alumínio engatilhada em espiral, de 400 mm de diâmetro, temperatura de trabalho de 250°C e picos de temperatura até 350°C, classe A1, com o preço incrementado em 10% relativamente a acessórios e peças especiais. | 1 | 332.31 | 332.31
mo011 |  | h | Montador. | 0.198 | 40.91 | 8.1
mo080 |  | h | Ajudante de montador. | 0.099 | 30.23 | 2.99
|  | % | Custos diretos complementares | 2 | 358.54 | 7.17
Custo de manutenção decenal: R$ 51,20 nos primeiros 10 anos. |  |  |  |  | Total: | 365.71