## Folha 1
IVV210 | m | Duto semi-rígido de chapa de alumínio.
Duto de ventilação, formada por tubo semi-rígido de chapa de alumínio engatilhada em espiral, de 450 mm de diâmetro, temperatura de trabalho de 250°C e picos de temperatura até 350°C, classe A1. Inclusive material auxiliar para montagem e fixação, acessórios e peças especiais.
Insumo |  | Un | Descrição | Rend. | Preço unitário | Preço Insumo
mt42csa420h |  | Un | Material auxiliar para montagem e fixação dos dutos semi-rígidas de chapa de alumínio, de 450 mm de diâmetro. | 1 | 17.15 | 17.15
mt42csa020hc |  | m | Tubo semi-rígido de chapa de alumínio engatilhada em espiral, de 450 mm de diâmetro, temperatura de trabalho de 250°C e picos de temperatura até 350°C, classe A1, com o preço incrementado em 10% relativamente a acessórios e peças especiais. | 1 | 376.37 | 376.37
mo011 |  | h | Montador. | 0.198 | 40.91 | 8.1
mo080 |  | h | Ajudante de montador. | 0.099 | 30.23 | 2.99
|  | % | Custos diretos complementares | 2 | 404.61 | 8.09
Custo de manutenção decenal: R$ 57,78 nos primeiros 10 anos. |  |  |  |  | Total: | 412.7