## Folha 1
IVV210 | m | Duto semi-rígido de chapa de alumínio.
Duto de ventilação, formada por tubo semi-rígido de chapa de alumínio engatilhada em espiral, de 500 mm de diâmetro, temperatura de trabalho de 250°C e picos de temperatura até 350°C, classe A1. Inclusive material auxiliar para montagem e fixação, acessórios e peças especiais.
Insumo |  | Un | Descrição | Rend. | Preço unitário | Preço Insumo
mt42csa420i |  | Un | Material auxiliar para montagem e fixação dos dutos semi-rígidas de chapa de alumínio, de 500 mm de diâmetro. | 1 | 19.24 | 19.24
mt42csa020ic |  | m | Tubo semi-rígido de chapa de alumínio engatilhada em espiral, de 500 mm de diâmetro, temperatura de trabalho de 250°C e picos de temperatura até 350°C, classe A1, com o preço incrementado em 10% relativamente a acessórios e peças especiais. | 1 | 422.46 | 422.46
mo011 |  | h | Montador. | 0.219 | 40.91 | 8.96
mo080 |  | h | Ajudante de montador. | 0.11 | 30.23 | 3.33
|  | % | Custos diretos complementares | 2 | 453.99 | 9.08
Custo de manutenção decenal: R$ 64,83 nos primeiros 10 anos. |  |  |  |  | Total: | 463.07