## Folha 1
IVV260 | m | Duto semi-rígido de parede dupla de chapa de alumínio com isolamento acústico.
Duto de ventilação, formada por tubo semi-rígido de parede dupla com isolamento acústico, composto por parede interior de chapa de alumínio engatilhada em espiral e perfurada de 200 mm de diâmetro, parede exterior de chapa de alumínio engatilhada em espiral e isolamento acústico entre paredes através de fibra de vidro de 25 mm de espessura, temperatura de trabalho de 200°C e picos de temperatura até 250°C, classe A1. Inclusive material auxiliar para montagem e fixação, acessórios e peças especiais.
Insumo |  | Un | Descrição | Rend. | Preço unitário | Preço Insumo
mt42csi420c |  | Un | Material auxiliar para montagem e fixação dos dutos semi-rígidas de parede dupla de chapa de alumínio com isolamento acústico, de 200 mm de diâmetro interior. | 1 | 20.92 | 20.92
mt42csi020cc |  | m | Tubo semi-rígido de parede dupla com isolamento acústico, composto por parede interior de chapa de alumínio engatilhada em espiral e perfurada de 200 mm de diâmetro, parede exterior de chapa de alumínio engatilhada em espiral e isolamento acústico entre paredes através de fibra de vidro de 25 mm de espessura, temperatura de trabalho de 200°C e picos de temperatura até 250°C, classe A1, com o preço incrementado em 10% relativamente a acessórios e peças especiais. | 1 | 445.49 | 445.49
mo011 |  | h | Montador. | 0.234 | 40.91 | 9.57
mo080 |  | h | Ajudante de montador. | 0.117 | 30.23 | 3.54
|  | % | Custos diretos complementares | 2 | 479.52 | 9.59
Custo de manutenção decenal: R$ 68,48 nos primeiros 10 anos. |  |  |  |  | Total: | 489.11