## Folha 1
IVV260 | m |  | Duto semi-rígido de parede dupla de chapa de alumínio com isolamento acústico.
Duto de ventilação, formada por tubo semi-rígido de parede dupla com isolamento acústico, composto por parede interior de chapa de alumínio engatilhada em espiral e perfurada de 500 mm de diâmetro, parede exterior de chapa de alumínio engatilhada em espiral e isolamento acústico entre paredes através de fibra de vidro de 25 mm de espessura, temperatura de trabalho de 200°C e picos de temperatura até 250°C, classe A1. Inclusive material auxiliar para montagem e fixação, acessórios e peças especiais.
Insumo |  | Un |  | Descrição | Rend. | Preço unitário | Preço Insumo
mt42csi420i |  | Un |  | Material auxiliar para montagem e fixação dos dutos semi-rígidas de parede dupla de chapa de alumínio com isolamento acústico, de 500 mm de diâmetro interior. | 1 | 118.91 | 118.91
mt42csi020ic |  | m |  | Tubo semi-rígido de parede dupla com isolamento acústico, composto por parede interior de chapa de alumínio engatilhada em espiral e perfurada de 500 mm de diâmetro, parede exterior de chapa de alumínio engatilhada em espiral e isolamento acústico entre paredes através de fibra de vidro de 25 mm de espessura, temperatura de trabalho de 200°C e picos de temperatura até 250°C, classe A1, com o preço incrementado em 10% relativamente a acessórios e peças especiais. | 1 | 2532.11 | 2532.11
mo011 |  | h |  | Montador. | 0.293 | 40.91 | 11.99
mo080 |  | h |  | Ajudante de montador. | 0.146 | 30.23 | 4.41
|  | % |  | Custos diretos complementares | 2 | 2667.42 | 53.35
Custo de manutenção decenal: R$ 380,91 nos primeiros 10 anos. | [5 empty] | Total: | 2720.77