## Folha 1
IVV310 | m | Duto flexível de alumínio/poliéster.
Duto de ventilação, formada por tubo flexível de alumínio, poliéster e cabo de aço em espiral, de 160 mm de diâmetro. Inclusive material auxiliar para montagem e fixação, acessórios e peças especiais.
Insumo |  | Un | Descrição | Rend. | Preço unitário | Preço Insumo
mt42sfa420e |  | Un | Material auxiliar para montagem e fixação dos dutos flexíveis de alumínio/poliéster, de 160 mm de diâmetro. | 1 | 4.72 | 4.72
mt42sfa020ec |  | m | Tubo flexível de alumínio, poliéster e cabo de aço em espiral, de 160 mm de diâmetro, com o preço incrementado em 10% relativamente a acessórios e peças especiais. | 1 | 103.41 | 103.41
mo011 |  | h | Montador. | 0.124 | 40.91 | 5.07
mo080 |  | h | Ajudante de montador. | 0.062 | 30.23 | 1.87
|  | % | Custos diretos complementares | 2 | 115.07 | 2.3
Custo de manutenção decenal: R$ 16,43 nos primeiros 10 anos. |  |  |  |  | Total: | 117.37