## Folha 1
IVV350 | m | Duto flexível de parede dupla, de PVC e polietileno, com isolamento.
Duto de ventilação, formada por tubo flexível de parede dupla com isolamento, composto por parede interior de PVC e cabo de aço em espiral de 160 mm de diâmetro, parede exterior de polietileno e isolamento entre paredes através de manta leve de lã de vidro de 25 mm de espessura. Inclusive material auxiliar para montagem e fixação, acessórios e peças especiais.
Insumo |  | Un | Descrição | Rend. | Preço unitário | Preço Insumo
mt42sfc420f |  | Un | Material auxiliar para montagem e fixação dos dutos flexíveis de parede dupla de PVC e polietileno, com isolamento, de 160 mm de diâmetro interior. | 1 | 6.18 | 6.18
mt42sfc020fc |  | m | Tubo flexível de parede dupla com isolamento, composto por parede interior de PVC e cabo de aço em espiral de 160 mm de diâmetro, parede exterior de polietileno e isolamento entre paredes através de manta leve de lã de vidro de 25 mm de espessura, com o preço incrementado em 10% relativamente a acessórios e peças especiais. | 1 | 136.53 | 136.53
mo011 |  | h | Montador. | 0.183 | 40.91 | 7.49
mo080 |  | h | Ajudante de montador. | 0.091 | 30.23 | 2.75
|  | % | Custos diretos complementares | 2 | 152.95 | 3.06
Custo de manutenção decenal: R$ 21,84 nos primeiros 10 anos. |  |  |  |  | Total: | 156.01